## Sheet1
Across bulb |  |  | LUX |  |  |  |  | Bat type | No of Cells | Min volt | working Avg | Max volt |  | No of LEDs | Min volt | working Avg | Max volt | #Nicad Cells | Res LowV | Res wrkV | Res highV | Opt Res | #Ala cells
Voltage | Amps | Power | LUX | Type bulb |  |  |  | Nicad | 1 | 1 | 1.2 | 1.35 | white LED | 1 | 2.8 | 3.4 | 3.6 | 3 | 0 | 8 | 9 | 10 | 3
0.77 | 0.007 | 0.00539 | 365 | PR-2 LED-Circuit |  |  |  |  | 2 | 2 | 2.4 | 2.7 | [5 empty] | 4 | 1200 | 56 | 36 | 47
0.88 | 0.01 | 0.0088 | 607 | PR-2 LED-Circuit |  |  |  |  | 3 | 3 | 3.6 | 4.05 |  | 2 | 5.6 | 6.8 | 7.2 | 6 |  |  |  |  | 6
1.2 | 0.0169 | 0.02028 | 1383 | PR-2 LED-Circuit |  |  |  |  | 4 | 4 | 4.8 | 5.4 |  | 3 | 8.4 | 10.2 | 10.8 | 9 |  |  |  |  | 8
1.39 | 0.0204 | 0.028356 | 1920 | PR-2 LED-Circuit |  |  |  |  | 5 | 5 | 6 | 6.75 |  | 4 | 11.2 | 13.6 | 14.4
1.59 | 0.0281 | 0.044679 | 2950 | PR-2 LED-Circuit |  |  |  |  | 6 | 6 | 7.2 | 8.1 |  | 5 | 14 | 17 | 18
1.84 | 0.0423 | 0.077832 | 4730 | PR-2 LED-Circuit |  |  |  |  | 7 | 7 | 8.4 | 9.45 |  | 6 | 16.8 | 20.4 | 21.6 | #alaliy
2 | 0.0535 | 0.107 | 6030 | PR-2 LED-Circuit |  |  |  |  | 8 | 8 | 9.6 | 10.8 |  | 7 | 19.6 | 23.8 | 25.2 | 3 | 200 | 26 | 24 | 22
2.11 | 0.0619 | 0.13061 | 6950 | PR-2 LED-Circuit |  |  |  |  | 9 | 9 | 10.8 | 12.15 |  | 8 | 22.4 | 27.2 | 28.8
2.2 | 0.0711 | 0.15642 | 7890 | PR-2 LED-Circuit |  |  |  |  | 10 | 10 | 12 | 13.5 |  | 9 | 25.2 | 30.6 | 32.4
2.32 | 0.0838 | 0.19442 | 9120 | PR-2 LED-Circuit |  |  |  | Alicloy | 1 | 1 | 1.35 | 1.6 |  | 10 | 28 | 34 | 36
2.39 | 0.0923 | 0.2206 | 9830 | PR-2 LED-Circuit |  |  |  |  | 2 | 2 | 2.7 | 3.2 |  | 11 | 30.8 | 37.4 | 39.6
2.45 | 0.1 | 0.245 | 10450 | PR-2 LED-Circuit |  |  |  |  | 3 | 3 | 4.05 | 4.8 |  | 12 | 33.6 | 40.8 | 43.2
2.54 | 0.1124 | 0.2855 | 11410 | PR-2 LED-Circuit |  |  |  |  | 4 | 4 | 5.4 | 6.4
2.64 | 0.1287 | 0.33977 | 12520 | PR-2 LED-Circuit |  |  |  |  | 5 | 5 | 6.75 | 8 |  |  | ma | ma | ma
2.7 | 0.1387 | 0.37449 | 13150 | PR-2 LED-Circuit |  |  |  |  | 6 | 6 | 8.1 | 9.6 |  | Assumptions | 0.001 | 0.025 | 0.05
2.81 | 0.1569 | 0.44089 | 14180 | PR-2 LED-Circuit |  |  |  |  | 7 | 7 | 9.45 | 11.2
2.9 | 0.1715 | 0.49735 | 14920 | PR-2 LED-Circuit |  |  |  |  | 8 | 8 | 10.8 | 12.8
3.01 | 0.1883 | 0.56678 | 15790 | PR-2 LED-Circuit |  |  |  |  | 9 | 9 | 12.15 | 14.4
[8 empty] | white LED | 1 | 2.8 | 3.4 | 3.6
Voltage | Amps | Power | LUX | Type bulb
0.666 | 0.004 | 0.002664 | 310 | not plotted | Uses circuit to keep light constant ver voltage
0.887 | 0.0103 | 0.0091361 | 1620 | PR-2 LED | First measurement that were in error some how
1.111 | 0.0153 | 0.016998 | 2880 | PR-2 LED | don't use
1.575 | 0.0273 | 0.042998 | 7580 | PR-2 LED
1.921 | 0.0458 | 0.087982 | 13350 | PR-2 LED
2.33 | 0.0788 | 0.1836 | 26200 | PR-2 LED
2.38 | 0.082 | 0.19516 | 28300 | PR-2 LED | typical nicad voltage max
2.466 | 0.0933 | 0.23008 | 31300 | PR-2 LED
2.55 | 0.1032 | 0.26316 | 33500 | PR-2 LED
2.59 | 0.106 | 0.27454 | 34100 | PR-2 LED
2.602 | 0.1069 | 0.27815 | 35000 | PR-2 LED
2.872 | 0.1483 | 0.42592 | 44300 | PR-2 LED
2.99 | 0.174 | 0.52026 | 47800 | PR-2 LED
3.03 | 0.184 | 0.55752 | 48300 | PR-2 LED
3.13 | 0.2 | 0.626 | 51000 | PR-2 LED
Voltage | Amps | Power | LUX | Type bulb
3.109 | 0.0073 | 0.022696 | 4320 | not plotted
3.178 | 0.0103 | 0.032733 | 5920 | 21 deg white LED (6400 mcd) |  | Old data not enough range
3.18 | 0.0103 | 0.032754 | 6850 | 22 deg white LED (6400 mcd)
3.3 | 0.0182 | 0.06006 | 9740 | 23 deg white LED (6400 mcd)
3.32 | 0.0198 | 0.065736 | 10440 | 24 deg white LED (6400 mcd)
3.36 | 0.024 | 0.08064 | 12230 | 25 deg white LED (6400 mcd)
3.42 | 0.0303 | 0.10363 | 14840 | 26 deg white LED (6400 mcd)
3.46 | 0.0352 | 0.12179 | 16670 | 27 deg white LED (6400 mcd)
3.51 | 0.0418 | 0.14672 | 19080 | 28 deg white LED (6400 mcd)
3.57 | 0.0519 | 0.18528 | 22500 | 29 deg white LED (6400 mcd)
3.66 | 0.0688 | 0.25181 | 27400 | 30 deg white LED (6400 mcd)
3.66 | 0.0686 | 0.25108 | 31800 | 31 deg white LED (6400 mcd)
2nd run
Voltage | Amps | Power | LUX | Type bulb |  | Lux/miliwatt
2.77 | 0.00036 | 0.0009972 | 345 | 20 deg white LED (6400 mcd) |  | 345.9687
2.88 | 0.00113 | 0.0032544 | 1168 | plotted yes |  | 358.8987
2.95 | 0.00206 | 0.006077 | 2190 |  |  | 360.3752
3.05 | 0.00424 | 0.012932 | 4420 |  |  | 341.7878
3.19 | 0.0094 | 0.029986 | 9280 |  |  | 309.4778
3.31 | 0.01633 | 0.054052 | 15160 |  |  | 280.4691
3.36 | 0.02118 | 0.071165 | 19000 |  |  | 266.9859
3.42 | 0.02657 | 0.090869 | 22900 |  |  | 252.01
3.45 | 0.0306 | 0.10557 | 25600 |  |  | 242.4931
3.49 | 0.0361 | 0.12599 | 29200 |  |  | 231.7663
3.54 | 0.0441 | 0.15611 | 34000 |  |  | 217.7896
3.62 | 0.0571 | 0.2067 | 41100 |  |  | 198.837
3.66 | 0.0673 | 0.24632 | 45800 |  |  | 185.9385
3.67 | 0.0731 | 0.26828 | 47900 |  |  | 178.5468
3.71 | 0.0826 | 0.30645 | 51900 |  |  | 169.361
Voltage | Amps | Power | LUX | Type bulb
0.879 | 0.34 | 0.29886 | 33 | not plotted
1.117 | 0.36 | 0.40212 | 181 | KPR 104 14K Philips 2.2v .47A HK
1.371 | 0.39 | 0.53469 | 860 | KPR 104 14K Philips 2.2v .47A HK
1.65 | 0.41 | 0.6765 | 2560 | KPR 104 14K Philips 2.2v .47A HK
1.78 | 0.42 | 0.7476 | 3840 | KPR 104 14K Philips 2.2v .47A HK
1.88 | 0.43 | 0.8084 | 4930 | KPR 104 14K Philips 2.2v .47A HK
1.906 | 0.44 | 0.83864 | 5420 | KPR 104 14K Philips 2.2v .47A HK
1.97 | 0.44 | 0.8668 | 6400 | KPR 104 14K Philips 2.2v .47A HK
2.017 | 0.45 | 0.90765 | 7180 | KPR 104 14K Philips 2.2v .47A HK
2.21 | 0.46 | 1.0166 | 10500 | KPR 104 14K Philips 2.2v .47A HK
2.34 | 0.48 | 1.1232 | 13000 | KPR 104 14K Philips 2.2v .47A HK
Voltage | Amps | Power | LUX | Type bulb
1.01 | 0.36 | 0.3636 | 103 | XPR-104 Xenon (2.4V 490ma)
1.37 | 0.4 | 0.548 | 948 | XPR-104 Xenon (2.4V 490ma)
1.58 | 0.42 | 0.6636 | 2220 | XPR-104 Xenon (2.4V 490ma)
1.81 | 0.44 | 0.7964 | 4680 | XPR-104 Xenon (2.4V 490ma)
2.09 | 0.47 | 0.9823 | 9320 | XPR-104 Xenon (2.4V 490ma)
2.45 | 0.5 | 1.225 | 17660 | XPR-104 Xenon (2.4V 490ma)
2.62 | 0.52 | 1.3624 | 27000
2.95 | 0.54 | 1.593 | 35000 | XPR-104 Xenon (2.4V 490ma)
3.15 | 0.56 | 1.764 | 46400 | XPR-104 Xenon (2.4V 490ma)
Voltage | Amps | Power | LUX | Type bulb
1.09 | 0.38 | 0.4142 | 64 | KPR-104 Krypton (2.33V 480ma)
1.25 | 0.39 | 0.4875 | 200 | KPR-104 Krypton (2.33V 480ma)
1.45 | 0.41 | 0.5945 | 800 | KPR-104 Krypton (2.33V 480ma)
1.81 | 0.44 | 0.7964 | 2560 | KPR-104 Krypton (2.33V 480ma)
2.1 | 0.47 | 0.987 | 6000 | KPR-104 Krypton (2.33V 480ma)
2.44 | 0.49 | 1.1956 | 12500 | KPR-104 Krypton (2.33V 480ma)
2.82 | 0.53 | 1.4946 | 22700 | KPR-104 Krypton (2.33V 480ma)
3.24 | 0.56 | 1.8144 | 40500 | KPR-104 Krypton (2.33V 480ma)
Voltage | Amps | Power | LUX | Type bulb
2.87 | 0.00455 | 0.013059 | 1170 | PR LED 3 White (3 x 1.5V cells)
2.99 | 0.0131 | 0.039169 | 2710
3.19 | 0.0309 | 0.098571 | 7270
3.46 | 0.0818 | 0.28303 | 15400
3.55 | 0.1019 | 0.36174 | 17900
3.65 | 0.1559 | 0.56904 | 21100
3.77 | 0.19 | 0.7163 | 23500
3.84 | 0.2 | 0.768 | 24000
3.94 | 0.25 | 0.985 | 24700
4.05 | 0.29 | 1.1745 | 25900
4.16 | 0.33 | 1.3728 | 27500
4.33 | 0.39 | 1.6887 | 27000
4.4 | 0.43 | 1.892 | 22700
4.5 | 0.46 | 2.07 | 19600
Voltage | Amps | Power | LUX | Type bulb
1.95 | 0.75 | 1.4625 | 6000 | K2 J2.4V Krypton
1.98 | 0.77 | 1.5246 | 1400 | not plotted
Voltage | Amps | Power | LUX | Type bulb
3.07 | 0.0042 | 0.012894 | 3920 | 20 deg LED + 10 ohm Res.
3.29 | 0.01012 | 0.033295 | 8880
3.54 | 0.02011 | 0.071189 | 16210
3.76 | 0.03135 | 0.11788 | 23400
3.88 | 0.0388 | 0.15054 | 27700
3.97 | 0.0441 | 0.17508 | 30400
4.08 | 0.051 | 0.20808 | 33800
4.22 | 0.0606 | 0.25573 | 38200
Voltage | Amps | Power | LUX | Type bulb
3.26 | 0.00452 | 0.014735 | 4210 | 20 deg LED + 47 ohm Res.
3.68 | 0.01025 | 0.03772 | 8920
4.31 | 0.02057 | 0.088657 | 16400
4.86 | 0.0305 | 0.14823 | 22600
5.23 | 0.0374 | 0.1956 | 26500
5.48 | 0.0422 | 0.23126 | 29100
5.8 | 0.0485 | 0.2813 | 31800
5.92 | 0.0509 | 0.30133 | 32800
6.14 | 0.0553 | 0.33954 | 34600
Voltage | Amps | Power | LUX | Type bulb
3.05 | 0.00427 | 0.013024 | 3980 | 20 deg LED + 0 ohm Res.
3.35 | 0.02033 | 0.068105 | 9200
3.45 | 0.03149 | 0.10864 | 23600
3.52 | 0.0388 | 0.13658 | 27800
3.56 | 0.044 | 0.15664 | 30500
3.59 | 0.0509 | 0.18273 | 34000
3.64 | 0.0604 | 0.21986 | 38400
4-Nicad-Bat1
20 deg White LED + 47 ohm R + 1.1 Amp-Hr 4 cell NiCad |  |  | 1.248 amp-hr to charge this at end state. |  |  |  | 4 Cell Battery rated as 1.111 amp-hr on refresh (oc full 5.52-5.44 volts)
|  |  | Days | Time in days |  |  | Cum |  | end volts | with 2x47 ohm
Bat V | Res V | Time measurements | delta from start | current | Resistor ohms | power | Lux |  | each cell | Light output ratio .595 Less
5.32 | 1.81 | 2002-04-17 19:58 | 0 | 0.038593 | 46.9 | 0 | 25700 |  | 1.201
5.29 | 1.79 | 2002-04-17 20:10 | 0.0083333 | 0.038166 |  | 0.2036 | 25300 |  | 0.044 | Current goes to .530 Less
5.14 | 1.66 | 2002-04-17 22:09 | 0.090972 | 0.035394 |  | 0.39541 | 24000 |  | 0.365
5.09 | 1.62 | 2002-04-17 23:25 | 0.14375 | 0.034542 |  | 0.57427 | 23400 |  | 1.186
5 | 1.54 | 2002-04-18 06:35 | 0.44236 | 0.032836 |  | 0.74423 | 22500
4.84 | 1.41 | 2002-04-18 06:45 | 0.44931 | 0.030064 |  | 0.89897 | 21000
4.8 | 1.37 | 2002-04-18 21:59 | 1.084 | 0.029211 |  | 1.0418 | 20400
4.76 | 1.34 | 2002-04-18 23:46 | 1.1583 | 0.028571 |  | 1.1799 | 20100
4.8 | 1.37 | 2002-04-18 21:59 | 1.084 | 0.029211 |  | 1.318 | 20400
4.76 | 1.34 | 2002-04-18 23:46 | 1.1583 | 0.028571 |  | 1.4561 | 20100
3.61 | 0.43 | 2002-04-19 06:22 | 1.4333 | 0.0091684 |  | 1.5351 | 7490
3.62 | 0.44 | 2002-04-19 07:00 | 1.4597 | 0.0093817 |  | 1.5686 | 7430
3.56 | 0.39 | 2002-04-19 18:52 | 1.9542 | 0.0083156 |  | 1.6004 | 6750
3.56 | 0.4 | 2002-04-19 21:16 | 2.0542 | 0.0085288 |  | 1.6304 | 6890
3.56 | 0.39 | 2002-04-19 22:15 | 2.0951 | 0.0083156 |  | 1.6604 | 6830
3.53 | 0.38 | 2002-04-20 08:04 | 2.5042 | 0.0081023 |  | 1.6895 | 6580
3.52 | 0.37 | 2002-04-20 12:09 | 2.6743 | 0.0078891 |  | 1.7176 | 6500
3.51 | 0.36 | 2002-04-20 16:48 | 2.8681 | 0.0076759 |  | 1.745 | 6200
2.91 | 0.05 | 2002-04-21 13:56 | 3.7486 | 0.0010661 |  | 1.759 | 830
2.77 | 0.01 | 2002-04-21 21:02 | 4.0444 | 0.00021322 |  | 1.7608 | 249
Estimated LED life time curve
White Light LEDs
years | ma current
11.4 | 20
5.7 | 40
0 | 100
not plotted yet ----------------------------------------------
350ma LED & Lens
New large 350 ma white LED with lens
MA | Lux | LED volts | power (mili-watts) | Lux/Mili-watt
41 | 15400 | 2.87 | 117.67 | 130.8745
60.6 | 22000 | 2.92 | 176.952 | 124.3275
71.8 | 25900 | 2.95 | 211.81 | 122.2794
81.2 | 28500 | 2.97 | 241.164 | 118.1768
125.8 | 42300 | 3.05 | 383.69 | 110.2453
153 | 50300 | 3.09 | 472.77 | 106.3942
181.4 | 58500 | 3.13 | 567.782 | 103.0325
197.3 | 62900 | 3.14 | 619.522 | 101.5299
200 | 63000 | 3.13 | 626 | 100.639
250 | 76400 | 3.18 | 795 | 96.1006
300 | 89300 | 3.21 | 963 | 92.731
340 | 97900 | 3.23 | 1098.2 | 89.1459
400 | 111600 | 3.26 | 1304 | 85.5828
Lithium Bat1
Resistance = 16 ohms |  | 16
Lithium 1200 amp-hr Battery light output curve for 20ma white 20 degree LED
LUX | Bat-Volts | Res-Volts | Current | Date-time | Time |  |  | Lux/miliwatt
25700 | 4.17 | 0.65 | 0.040625 | 2002-05-03 19:35 | 0 |  |  | 151.7063
26000 | 4.14 | 0.64 | 0.04 | 2002-05-03 20:35 | 0.041667 |  |  | 157.0048
24800 | 4.09 | 0.607 | 0.037937 | 2002-05-03 22:29 | 0.12083 |  |  | 159.8305
19900 | 3.88 | 0.463 | 0.028938 | 2002-05-04 11:29 | 0.6625 |  |  | 177.2394
18600 | 3.84 | 0.432 | 0.027 | 2002-05-04 13:25 | 0.74306 |  |  | 179.3981
14900 | 3.67 | 0.331 | 0.020688 | 2002-05-04 19:37 | 1.0014 |  |  | 196.2511
14030 | 3.63 | 0.311 | 0.019437 | 2002-05-04 20:52 | 1.0535 |  |  | 198.8432
10880 | 3.5 | 0.232 | 0.0145 | 2002-05-05 02:35 | 1.2917 |  |  | 214.3842
8010 | 3.36 | 0.165 | 0.010313 | 2002-05-05 09:35 | 1.5833 |  |  | 231.1688
7490 | 3.34 | 0.153 | 0.0095625 | 2002-05-05 11:20 | 1.6562 |  |  | 234.5114
7120 | 3.31 | 0.144 | 0.009 | 2002-05-05 12:43 | 1.7139 |  |  | 239.0064
5900 | 3.25 | 0.118 | 0.007375 | 2002-05-05 17:53 | 1.9292 |  |  | 246.1538
5480 | 3.22 | 0.106 | 0.006625 | 2002-05-05 20:48 | 2.0507 | off or rest for | 0.525 | 256.885
5490 | 3.22 | 0.106 | 0.006625 | 2002-05-06 09:24 | 2.0507 |  |  | 257.3538
4440 | 3.17 | 0.086 | 0.005375 | 2002-05-06 13:55 | 2.2389 |  |  | 260.5825
3880 | 3.13 | 0.074 | 0.004625 | 2002-05-06 18:39 | 2.4361 |  |  | 268.0252
3570 | 3.11 | 0.068 | 0.00425 | 2002-05-06 21:54 | 2.5715 |  |  | 270.0965
2200 | 3.02 | 0.041 | 0.0025625 | 2002-05-07 18:42 | 3.4382 |  |  | 284.2836
1516 | 2.95 | 0.029 | 0.0018125 | 2002-05-08 19:54 | 4.4882 |  |  | 283.5301
4-Nicad-Bat2
res47ohm | 47
Test with a new 4 cell nicad and 20 degree LED 20 ma white 1608 full change refresh 1178 (47ohms I think)
LUX | Bat-Volts | Res-Volts | Current | Date-time | Time |  |  | Lux/miliwatt
0 | 5.62 | 0 | 0
30400 | 5.59 | 2.06 | 0.04383 | 2002-04-25 21:21 | 0 |  |  | 124.0773
29800 | 5.54 | 2.02 | 0.042979 | 2002-04-25 21:31 | 0.0069444 |  |  | 125.1564
28700 | 5.43 | 1.93 | 0.041064 | 2002-04-25 22:03 | 0.029167 |  |  | 128.7131
26400 | 5.24 | 1.75 | 0.037234 | 2002-04-26 12:11 | 0.61806 |  |  | 135.3108
25100 | 5.12 | 1.65 | 0.035106 | 2002-04-26 18:15 | 0.87083 |  |  | 139.6425
24300 | 5.04 | 1.58 | 0.033617 | 2002-04-26 19:20 | 0.91597 |  |  | 143.4222
22300 | 4.85 | 1.42 | 0.030213 | 2002-04-27 08:18 | 1.4563 |  |  | 152.1853
7900 | 3.61 | 0.43 | 0.0091489 | 2002-04-27 13:40 | 1.6799 |  |  | 239.1935
2400 | 3.1 | 0.12 | 0.0025532 | 2002-04-27 19:06 | 1.9062 |  |  | 303.2258
1790 | 3.03 | 0.09 | 0.0019149 | 2002-04-27 21:06 | 1.9896 |  |  | 308.5075
1470 | 2.99 | 0.08 | 0.0017021 | 2002-04-27 23:00 | 2.0688 |  |  | 288.8378
750 | 2.89 | 0.04 | 0.00085106 | 2002-04-28 22:34 | 3.0507 |  |  | 304.9308
746 | 2.89 | 0.04 | 0.00085106 | 2002-04-28 23:05 | 3.0722 |  |  | 303.3045
3-Nicad-bat2
res16.3ohm | 16.3
Test of 3 nicad cells (16.3 ohms) 20 degree 20 ma white LED
LUX | Bat-Volts | Res-Volts | Current | Date-time | Time |  |  | Lux/miliwatt
26400 | 4.19 | 0.67 | 0.041104 | 2002-04-28 19:51 | 0 |  |  | 153.2861
25700 | 4.15 | 0.65 | 0.039877 | 2002-04-28 20:04 | 0.0090278 |  |  | 155.2956
24500 | 4.08 | 0.6 | 0.03681 | 2002-04-28 20:36 | 0.03125 |  |  | 163.1332
23600 | 4.05 | 0.58 | 0.035583 | 2002-04-28 20:58 | 0.046528 |  |  | 163.7633
20500 | 3.91 | 0.49 | 0.030061 | 2002-04-29 00:02 | 0.17431 |  |  | 174.4089
18800 | 3.84 | 0.44 | 0.026994 | 2002-04-29 08:05 | 0.50972 |  |  | 181.3684
18500 | 3.83 | 0.43 | 0.02638 | 2002-04-29 13:25 | 0.73194 |  |  | 183.1016
18200 | 3.81 | 0.42 | 0.025767 | 2002-04-29 19:11 | 0.97222 |  |  | 185.3893
16900 | 3.75 | 0.37 | 0.022699 | 2002-04-30 06:42 | 1.4521 |  |  | 198.5369
14400 | 3.64 | 0.31 | 0.019018 | 2002-04-30 18:49 | 1.9569 |  |  | 208.0113
13100 | 3.58 | 0.28 | 0.017178 | 2002-04-30 21:21 | 2.0625 |  |  | 213.0188
5460 | 3.22 | 0.11 | 0.0067485 | 2002-04-30 22:18 | 2.1021 | off for a rest | 0.85903 | 251.2648
13130 | 3.6 | 0.29 | 0.017791 | 2002-05-01 18:55 | 2.1021 |  |  | 204.999
7790 | 3.34 | 0.16 | 0.009816 | 2002-05-01 19:07 | 2.1104 |  |  | 237.6067
6380 | 3.27 | 0.13 | 0.0079755 | 2002-05-01 19:18 | 2.1181 |  |  | 244.6342
3630 | 3.12 | 0.07 | 0.0042945 | 2002-05-01 20:21 | 2.1618 |  |  | 270.9203
2040 | 3.01 | 0.04 | 0.002454 | 2002-05-01 23:01 | 2.2729 |  |  | 276.1794
1040 | 2.91 | 0.02 | 0.001227 | 2002-05-02 06:49 | 2.5979 |  |  | 291.2715

## Sheet2
PR-2 LED-Circuit |  | Xenon bulb |  | LUX Ratio LED to Xenon
Power | Lux | Power | Lux | Power ratio for Xenon to LED at same light intensities
-0.112 | -8907.1539 | 0.52 | 671.8752
-0.024 | -1845.1663 | 0.62 | 1867.5572 | Power ratio | LUX
0.07 | 3849.8184 | 0.74 | 3875.5988 | 10.5714 | 3875.5988
0.152 | 7519.5235 | 0.9 | 7525.73 | 5.9211 | 7525.73
0.24 | 10382.6411 | 1 | 10371.6 | 4.1667 | 10371.6
0.45 | 14347.4312 | 1.12 | 14359.8672 | 2.4889 | 14359.8672
0.72 | 18550.947 | 1.24 | 18973.4688 | 1.7222 | 18973.4688
20 deg white LED (6400 mcd)
0.03 | 8628.6153 | 0.94 | 8611.9668 | 31.3333 | 8611.9668
0.05 | 13461.4625 | 1.1 | 13651.73 | 22 | 13651.73
0.1 | 24336.84 | 1.36 | 24212.4048 | 13.6 | 24212.4048
0.15 | 33488.3025 | 1.55 | 33786.2825 | 10.3333 | 33786.2825
0.2 | 40915.85 | 1.67 | 40640.6657 | 8.35 | 40640.6657
0.25 | 46619.4825 | 1.76 | 46191.8288 | 7.04 | 46191.8288
0.3 | 50599.2 | 1.83 | 50752.5857 | 6.1 | 50752.5857
20 deg white LED (6400 mcd) + 47 ohm risistor
0.03 | 7367.4229 | 0.89 | 7265.0273 | 29.6667 | 7265.0273
0.05 | 10337.2525 | 1 | 10371.6 | 20 | 10371.6
0.1 | 17008.91 | 1.2 | 17366.12 | 12 | 17366.12
0.15 | 22604.9725 | 1.33 | 22844.0457 | 8.8667 | 22844.0457
0.2 | 27125.44 | 1.43 | 27557.2337 | 7.15 | 27557.2337
0.25 | 30570.3125 | 1.5 | 31114.85 | 6 | 31114.85
0.3 | 32939.59 | 1.53 | 32704.6817 | 5.1 | 32704.6817
0.35 | 34233.2725 | 1.56 | 34333.5968 | 4.4571 | 34333.5968

## Sheet3
K-Lm (Lm/ma)
Total light output measurments |  |  |  | 17.143 |  | Ksphere
|  |  | Output | Output |  | 83.5
mike"s unit |  | Input | light-sphere | light in | Lm per
Volts | Amps | power | In ma | lumens | InputWatt | Discripiton
2.44 | 0.47 | 1.1468 | 1.1 | 18.8573 | 16.4434 | KPR 104 2.2V .47A Kription gas
3.32 | 0.02 | 0.0664 | 0.0716 | 1.2274 | 18.4855 | 20degree White LED with reflector
3.5 | 0.0401 | 0.14035 | 0.125 | 2.1429 | 15.2681 | 20degree White LED with reflector
3 | 0.1 | 0.3 | 0.397 | 6.8058 | 22.6859 | Large 350ma white LED no relfector
3.27 | 0.25 | 0.8175 | 0.82 | 14.0573 | 17.1954 | Large 350ma white LED no relfector
3.3 | 0.35 | 1.155 | 1.05 | 18.0002 | 15.5845 | Large 350ma white LED no relfector
Rons unit |  |  |  | 16.3636
3.15 | 0.35 | 1.1025 | 1.1 | 18 | 16.3265