## Namerica
N | 16 | NUMBER OF MAGNETS
L | 76 | LENGTH IN mm
W | 51 | WIDTH IN mm
V | 12 | SYSTEM VOLTAGE (BATTERY)
T | 12 | TURNS PER COIL
R | 0.66405 | STATOR RESISTANCE
D | 1.4431 | WIRE DIAMETER
RPM | E | I | P | LOSS | INPUT POWER
100 | 7.938 | 0 | 0 | 0 | 0
200 | 15.8761 | 5.837 | 70.0444 | 22.6249 | 92.6693
300 | 23.8141 | 17.791 | 213.4918 | 210.1853 | 423.6771
400 | 31.7522 | 29.7449 | 356.9392 | 587.5277 | 944.4669
500 | 39.6902 | 41.6989 | 500.3866 | 1154.6521 | 1655.0388
600 | 47.6283 | 53.6528 | 643.834 | 1911.5587 | 2555.3927
700 | 55.5663 | 65.6068 | 787.2814 | 2858.2473 | 3645.5287
800 | 63.5044 | 77.5607 | 930.7288 | 3994.7179 | 4925.4467
900 | 71.4424 | 89.5147 | 1074.1762 | 5320.9706 | 6395.1469
1000 | 79.3805 | 101.4686 | 1217.6236 | 6837.0054 | 8054.629
1100 | 87.3185 | 113.4226 | 1361.071 | 8542.8223 | 9903.8933
tip speed ratio | 6
rotor Cp | 0.3 | (0.3-0.4)
Rotor diameter | 2.8
Windspeed m/s | shaft speed | shaft power
4 | 163.7022 | 70.8987
6 | 245.5533 | 239.2831
8 | 327.4045 | 567.1895
10 | 409.2556 | 1107.792
12 | 491.1067 | 1914.2646